## Sheet1
| Reset A1 | Reset A1 RGB | Reset A2 | Reset A2 RGB | Reset A3 | Reset A3 RGB | Reset A4 | Reset A4 RGB | Reset A5 | Reset A5 RGB | Reset A6 | Reset A6 RGB | Reset Hint Operator | Reset Hint
we | 1 | 1 | 1 | 1 | 1 | 1 | 1 | 1 | 1 | 1 | 1 | 1 | 1 | 1
Ra (4 bit) | -- | -- | -- | -- | -- | -- | -- | -- | -- | -- | -- | -- | -- | --
Rb (4 bit) | -- | -- | -- | -- | -- | -- | -- | -- | -- | -- | -- | -- | -- | --
Rc (4 bit) | 0x1 | 0x7 | 0x2 | 0x8 | 0x3 | 0x9 | 0x4 | 0xA | 0x5 | 0xB | 0x6 | 0xC | 0xD | 0xE
bsel | -- | -- | -- | -- | -- | -- | -- | -- | -- | -- | -- | -- | -- | --
wdsel | 1 | 1 | 1 | 1 | 1 | 1 | 1 | 1 | 1 | 1 | 1 | 1 | 1 | 1
alufn (6 bits) | -- | -- | -- | -- | -- | -- | -- | -- | -- | -- | -- | -- | -- | --
| Initialisation | Answer Generation | Max Digit | Min Digit | Operator Generation | Operator Branch | + | - | * | % | End
we | 0 | 1 | 1 | 1 | 1 | 0 | 1 | 1 | 1 | 1 | 0
Ra (4 bit) | -- | 0x0 | 0x0 | 0x0 | 0x0 | -- | 0xE | 0xE | 0xE | 0xE | --
Rb (4 bit) | -- | -- | -- | -- | 0x3 | -- | 0xF | 0xF | 0xF | 0xF | --
Rc (4 bit) | -- | 0x0 | 0xE | 0xF | 0xD | -- | 0xE | 0xE | 0xE | 0xE | --
bsel | -- | 010 | -- | -- | 001 | -- | 000 | 000 | 000 | 000 | --
wdsel | -- |  | 0 | 0 | 0 | -- | 0 | 0 | 0 | 0 | --
alufn (6 bits) | -- | RNG | MAX | MIN | RNG | -- | ADD | SUB | MUL | MOD | --
| A1D0 | A1D1 (a) | A1D1 (b) | A1D1(c) | A1D1 (d) | A1D1 | A1D2 (a) | A1D2(b) | A1D2(c) | A1D2 (d) | A1D2 | A1D3 (a) | A1D3 (b) | A1D3 (c) | A1D3 (d) | A1D3 | A1D4 (a) | A1D4 (b) | A1D4 (c) | A1D4 (d) | A1D4
we | 0 | 1 | 1 | 1 | 1 | 0 | 1 | 1 | 1 | 1 | 0 | 1 | 1 | 1 | 1 | 0 | 1 | 1 | 1 | 1 | 0
Ra (4 bit) | -- | -- | 0xF | 0x1 | 0x7 | -- | -- | 0xF | 0x1 | 0x7 | -- | -- | 0xF | 0x1 | 0x7 | -- | -- | 0xF | 0x1 | 0x7 | --
Rb (4 bit) | -- | Keypad | 1100 | 0xF | 0x1000 | -- | Keypad | 1000 | 0xF | -- | -- | Keypad | 0100 | 0xF | -- | -- | Keypad | 0000 | 0xF | -- | --
Rc (4 bit) | -- | 0xF | 0xF | 0x1 | 0x7 | -- | 0xF | 0xF | 0x1 | 0x7 | -- | 0xF | 0xF | 0x1 | 0x7 | -- | 0xF | 0xF | 0x1 | 0x7 | --
bsel | -- | 001 | 001 | 000 | 001 | -- | 001 | 000 | 000 | 010 | -- | 001 | 000 | 000 | 011 | -- | 001 | 000 | 000 | 100 | --
wdsel | -- | 0 | 0 | 0 | 0 | -- | 0 | 0 | 0 | 0 | -- | 0 | 0 | 0 | 0 | -- | 0 | 0 | 0 | 0 | --
alufn (6 bits) | -- | B | SHL | ADD | ADD | -- | B | SHL | ADD | ADD | -- | B | SHL | ADD | ADD | -- | B | SHL | ADD | ADD | --
| A2D0 | A2D1 (a) | A2D1 (b) | A2D1(c) | A2D1 (d) | A2D1 | A2D2 (a) | A2D2(b) | A2D2(c) | A2D2 (d) | A2D2 | A2D3 (a) | A2D3 (b) | A2D3 (c) | A2D3 (d) | A2D3 | A2D4 (a) | A2D4 (b) | A2D4 (c) | A2D4 (d) | A2D4
we | 0 | 1 | 1 | 1 | 1 | 0 | 1 | 1 | 1 | 1 | 0 | 1 | 1 | 1 | 1 | 0 | 1 | 1 | 1 | 1 | 0
Ra (4 bit) | -- | -- | 0xF | 0x2 | 0x8 | -- | -- | 0xF | 0x2 | 0x8 | -- | -- | 0xF | 0x2 | 0x8 | -- | -- | 0xF | 0x2 | 0x8 | --
Rb (4 bit) | -- | Keypad | 1100 | 0xF | 0x1 | -- | Keypad | 1000 | 0xF | -- | -- | Keypad | 0100 | 0xF | -- | -- | Keypad | 0000 | 0xF | -- | --
Rc (4 bit) | -- | 0xF | 0xF | 0x2 | 0x8 | -- | 0xF | 0xF | 0x2 | 0x8 | -- | 0xF | 0xF | 0x2 | 0x8 | -- | 0xF | 0xF | 0x2 | 0x8 | --
bsel | -- | 001 | 000 | 000 | 001 | -- | 001 | 000 | 000 | 010 | -- | 001 | 000 | 000 | 011 | -- | 001 | 000 | 000 | 100 | --
wdsel | -- | 0 | 0 | 0 | 0 | -- | 0 | 0 | 0 | 0 | -- | 0 | 0 | 0 | 0 | -- | 0 | 0 | 0 | 0 | --
alufn (6 bits) | -- | B | SHL | ADD | ADD | -- | B | SHL | ADD | ADD | -- | B | SHL | ADD | ADD | -- | B | SHL | ADD | ADD | --
| A3D0 | A3D1 (a) | A3D1 (b) | A3D1(c) | A3D1 (d) | A3D1 | A3D2 (a) | A3D2(b) | A3D2(c) | A3D2 (d) | A3D2 | A3D3 (a) | A3D3 (b) | A3D3 (c) | A3D3 (d) | A3D3 | A3D4 (a) | A3D4 (b) | A3D4 (c) | A3D4 (d) | A3D4
we | 0 | 1 | 1 | 1 | 1 | 0 | 1 | 1 | 1 | 1 | 0 | 1 | 1 | 1 | 1 | 0 | 1 | 1 | 1 | 1 | 0
Ra (4 bit) | -- | -- | 0xF | 0x3 | 0x9 | -- | -- | 0xF | 0x3 | 0x9 | -- | -- | 0xF | 0x3 | 0x9 | -- | -- | 0xF | 0x3 | 0x9 | --
Rb (4 bit) | -- | Keypad | 1100 | 0xF | 0x1 | -- | Keypad | 1000 | 0xF | -- | -- | Keypad | 0100 | 0xF | -- | -- | Keypad | 0000 | 0xF | -- | --
Rc (4 bit) | -- | 0xF | 0xF | 0x3 | 0x9 | -- | 0xF | 0xF | 0x3 | 0x9 | -- | 0xF | 0xF | 0x3 | 0x9 | -- | 0xF | 0xF | 0x3 | 0x9 | --
bsel | -- | 001 | 000 | 000 | 001 | -- | 001 | 000 | 000 | 010 | -- | 001 | 000 | 000 | 011 | -- | 001 | 000 | 000 | 100 | --
wdsel | -- | 0 | 0 | 0 | 0 | -- | 0 | 0 | 0 | 0 | -- | 0 | 0 | 0 | 0 | -- | 0 | 0 | 0 | 0 | --
alufn (6 bits) | -- | B | SHL | ADD | ADD | -- | B | SHL | ADD | ADD | -- | B | SHL | ADD | ADD | -- | B | SHL | ADD | ADD | --
| A4D0 | A4D1 (a) | A4D1 (b) | A4D1(c) | A4D1 (d) | A4D1 | A4D2 (a) | A4D2(b) | A4D2(c) | A4D2 (d) | A4D2 | A4D3 (a) | A4D3 (b) | A4D3 (c) | A4D3 (d) | A4D3 | A4D4 (a) | A4D4 (b) | A4D4 (c) | A4D4 (d) | A1D4
we | 0 | 1 | 1 | 1 | 1 | 0 | 1 | 1 | 1 | 1 | 0 | 1 | 1 | 1 | 1 | 0 | 1 | 1 | 1 | 1 | 0
Ra (4 bit) | -- | -- | 0xF | 0x4 | 0xA | -- | -- | 0xF | 0x4 | 0xA | -- | -- | 0xF | 0x4 | 0xA | -- | -- | 0xF | 0x4 | 0xA | --
Rb (4 bit) | -- | Keypad | 1100 | 0xF | 0x1 | -- | Keypad | 1000 | 0xF | -- | -- | Keypad | 0100 | 0xF | -- | -- | Keypad | 0000 | 0xF | -- | --
Rc (4 bit) | -- | 0xF | 0xF | 0x4 | 0xA | -- | 0xF | 0xF | 0x4 | 0xA | -- | 0xF | 0xF | 0x4 | 0xA | -- | 0xF | 0xF | 0x4 | 0xA | --
bsel | -- | 001 | 000 | 000 | 001 | -- | 001 | 000 | 000 | 010 | -- | 001 | 000 | 000 | 011 | -- | 001 | 000 | 000 | 100 | --
wdsel | -- | 0 | 0 | 0 | 0 | -- | 0 | 0 | 0 | 0 | -- | 0 | 0 | 0 | 0 | -- | 0 | 0 | 0 | 0 | --
alufn (6 bits) | -- | B | SHL | ADD | ADD | -- | B | SHL | ADD | ADD | -- | B | SHL | ADD | ADD | -- | B | SHL | ADD | ADD | --
| A5D0 | A5D1 (a) | A5D1 (b) | A5D1(c) | A5D1 (d) | A5D1 | A5D2 (a) | A5D2(b) | A5D2(c) | A5D2 (d) | A5D2 | A5D3 (a) | A5D3 (b) | A5D3 (c) | A5D3 (d) | A5D3 | A5D4 (a) | A5D4 (b) | A5D4 (c) | A5D4 (d) | A5D4
we | 0 | 1 | 1 | 1 | 1 | 0 | 1 | 1 | 1 | 1 | 0 | 1 | 1 | 1 | 1 | 0 | 1 | 1 | 1 | 1 | 0
Ra (4 bit) | -- | -- | 0xF | 0x5 | 0xB | -- | -- | 0xF | 0x5 | 0xB | -- | -- | 0xF | 0x5 | 0xB | -- | -- | 0xF | 0x5 | 0xB | --
Rb (4 bit) | -- | Keypad | 1100 | 0xF | 0x1 | -- | Keypad | 1000 | 0xF | -- | -- | Keypad | 0100 | 0xF | -- | -- | Keypad | 0000 | 0xF | -- | --
Rc (4 bit) | -- | 0xF | 0xF | 0x5 | 0xB | -- | 0xF | 0xF | 0x5 | 0xB | -- | 0xF | 0xF | 0x5 | 0xB | -- | 0xF | 0xF | 0x5 | 0xB | --
bsel | -- | 001 | 000 | 000 | 001 | -- | 001 | 000 | 000 | 010 | -- | 001 | 000 | 000 | 011 | -- | 001 | 000 | 000 | 100 | --
wdsel | -- | 0 | 0 | 0 | 0 | -- | 0 | 0 | 0 | 0 | -- | 0 | 0 | 0 | 0 | -- | 0 | 0 | 0 | 0 | --
alufn (6 bits) | -- | B | SHL | ADD | ADD | -- | B | SHL | ADD | ADD | -- | B | SHL | ADD | ADD | -- | B | SHL | ADD | ADD | --
| A6D0 | A6D1 (a) | A6D1 (b) | A6D1(c) | A6D1 (d) | A6D1 | A6D2 (a) | A6D2(b) | A6D2(c) | A6D2 (d) | A6D2 | A6D3 (a) | A6D3 (b) | A6D3 (c) | A6D3 (d) | A6D3 | A6D4 (a) | A6D4 (b) | A6D4 (c) | A6D4 (d) | A6D4
we | 0 | 1 | 1 | 1 | 1 | 0 | 1 | 1 | 1 | 1 | 0 | 1 | 1 | 1 | 1 | 0 | 1 | 1 | 1 | 1 | 0
Ra (4 bit) | -- | -- | 0xF | 0x6 | 0xC | -- | -- | 0xF | 0x6 | 0xC | -- | -- | 0xF | 0x6 | 0xC | -- | -- | 0xF | 0x6 | 0xC | --
Rb (4 bit) | -- | Keypad | 1100 | 0xF | 0x1 | -- | Keypad | 1000 | 0xF | -- | -- | Keypad | 0100 | 0xF | -- | -- | Keypad | 0000 | 0xF | -- | --
Rc (4 bit) | -- | 0xF | 0xF | 0x6 | 0xC | -- | 0xF | 0xF | 0x6 | 0xC | -- | 0xF | 0xF | 0x6 | 0xC | -- | 0xF | 0xF | 0x6 | 0xC | --
bsel | -- | 001 | 000 | 000 | 001 | -- | 001 | 000 | 000 | 010 | -- | 001 | 000 | 000 | 011 | -- | 001 | 000 | 000 | 100 | --
wdsel | -- | 0 | 0 | 0 | 0 | -- | 0 | 0 | 0 | 0 | -- | 0 | 0 | 0 | 0 | -- | 0 | 0 | 0 | 0 | --
alufn (6 bits) | -- | B | SHL | ADD | ADD | -- | B | SHL | ADD | ADD | -- | B | SHL | ADD | ADD | -- | B | SHL | ADD | ADD | --
| A1D1 (e) | A1D1 (f) | A1D2 (e) | A1D2(f) | A1D3 (e) | A1D3 (f) | A1D4 (e) | A1D4 (f)
we: | 1 | 1 | 1 | 1 | 1 | 1 | 1 | 1
Ra: | 0x1 | 0x7 | 0x1 | 0x7 | 0x1 | 0x7 | 0x1 | 0x7
Rb: | 0xF | 0x1000 | 0xF | -- | 0xF | -- | 0xF | --
Rc: | 0x1 | 0x7 | 0x1 | 0x7 | 0x1 | 0x7 | 0x1 | 0x7
bsel: | 000 | 001 | 000 | 010 | 000 | 011 | 000 | 100
wdsel: | 0 | 0 | 0 | 0 | 0 | 0 | 0 | 0
alufn (6 bits) | SUB | SUB | SUB | SUB | SUB | SUB | SUB | SUB
| A2D1 (e) | A2D1 (f) | A2D2 (e) | A2D2(f) | A2D3 (e) | A2D3 (f) | A2D4 (e) | A2D4 (f)
we | 1 | 1 | 1 | 1 | 1 | 1 | 1 | 1
Ra (4 bit) | 0x2 | 0x8 | 0x2 | 0x8 | 0x2 | 0x8 | 0x2 | 0x8
Rb (4 bit) | 0xF | 0x1 | 0xF | -- | 0xF | -- | 0xF | --
Rc (4 bit) | 0x2 | 0x8 | 0x2 | 0x8 | 0x2 | 0x8 | 0x2 | 0x8
bsel | 000 | 001 | 000 | 010 | 000 | 011 | 000 | 100
wdsel | 0 | 0 | 0 | 0 | 0 | 0 | 0 | 0
alufn (6 bits) | SUB | SUB | SUB | SUB | SUB | SUB | SUB | SUB
| A3D1 (e) | A3D1 (f) | A3D2 (e) | A3D2(f) | A3D3 (e) | A3D3 (f) | A3D4 (e) | A3D4 (f)
we | 1 | 1 | 1 | 1 | 1 | 1 | 1 | 1
Ra (4 bit) | 0x3 | 0x9 | 0x3 | 0x9 | 0x3 | 0x9 | 0x3 | 0x9
Rb (4 bit) | 0xF | 0x1 | 0xF | -- | 0xF | -- | 0xF | --
Rc (4 bit) | 0x3 | 0x9 | 0x3 | 0x9 | 0x3 | 0x9 | 0x3 | 0x9
bsel | 000 | 001 | 000 | 010 | 000 | 011 | 000 | 100
wdsel | 0 | 0 | 0 | 0 | 0 | 0 | 0 | 0
alufn (6 bits) | SUB | SUB | SUB | SUB | SUB | SUB | SUB | SUB
| A4D1 (e) | A4D1 (f) | A4D2 (e) | A4D2 (f) | A4D3 (e) | A4D3 (f) | A4D4 (e) | A4D4 (f)
we | 1 | 1 | 1 | 1 | 1 | 1 | 1 | 1
Ra (4 bit) | 0x4 | 0xA | 0x4 | 0xA | 0x4 | 0xA | 0x4 | 0xA
Rb (4 bit) | 0xF | 0x1 | 0xF | -- | 0xF | -- | 0xF | --
Rc (4 bit) | 0x4 | 0xA | 0x4 | 0xA | 0x4 | 0xA | 0x4 | 0xA
bsel | 000 | 001 | 000 | 010 | 000 | 011 | 000 | 100
wdsel | 0 | 0 | 0 | 0 | 0 | 0 | 0 | 0
alufn (6 bits) | SUB | SUB | SUB | SUB | SUB | SUB | SUB | SUB
| A5D1 (e) | A5D1 (f) | A5D2 (e) | A5D2(f) | A5D3 (e) | A5D3 (f) | A5D4 (e) | A5D4 (f)
we | 1 | 1 | 1 | 1 | 1 | 1 | 1 | 1
Ra (4 bit) | 0x5 | 0xB | 0x5 | 0xB | 0x5 | 0xB | 0x5 | 0xB
Rb (4 bit) | 0xF | 0x1 | 0xF | -- | 0xF | -- | 0xF | --
Rc (4 bit) | 0x5 | 0xB | 0x5 | 0xB | 0x5 | 0xB | 0x5 | 0xB
bsel | 000 | 001 | 000 | 010 | 000 | 011 | 000 | 100
wdsel | 0 | 0 | 0 | 0 | 0 | 0 | 0 | 0
alufn (6 bits) | SUB | SUB | SUB | SUB | SUB | SUB | SUB | SUB
| A6D1 (e) | A6D1 (f) | A6D2 (e) | A6D2(f) | A6D3 (e) | A6D3 (f) | A6D4 (e) | A6D4 (f)
we | 1 | 1 | 1 | 1 | 1 | 1 | 1 | 1
Ra (4 bit) | 0x6 | 0xC | 0x6 | 0xC | 0x6 | 0xC | 0x6 | 0xC
Rb (4 bit) | 0xF | 0x1 | 0xF | -- | 0xF | -- | 0xF | --
Rc (4 bit) | 0x6 | 0xC | 0x6 | 0xC | 0x6 | 0xC | 0x6 | 0xC
bsel | 000 | 001 | 000 | 010 | 000 | 011 | 000 | 100
wdsel | 0 | 0 | 0 | 0 | 0 | 0 | 0 | 0
alufn (6 bits) | SUB | SUB | SUB | SUB | SUB | SUB | SUB | SUB
| A1 Check Green | A1 Shift Green | A1 Merge Green | A1 Check Yellow | A1 Shift Yellow | A1 Merge Yellow
we | 1 | 1 | 1 | 1 | 1 | 1
Ra (4 bit) | 0x0 | 0xF | 0xF | 0x0 | 0xF | 0x7
Rb (4 bit) | 0x1 | 0x2 | 0x7 | 0x1 | 0x1 | 0xF
Rc (4 bit) | 0xF | 0xF | 0x7 | 0xF | 0xF | 0x7
bsel | 000 | 001 | 000 | 000 | 001 | 000
wdsel | 0 | 0 | 0 | 0 | 0 | 0
alufn (6 bits) | GRN | SHL | ADD | YLW | SHL | ADD
| A2 Check Green | A2 Shift Green | A2 Merge Green | A2 Check Yellow | A2 Shift Yellow | A2 Merge Yellow
we | 1 | 1 | 1 | 1 | 1 | 1
Ra (4 bit) | 0x0 | 0xF | 0xF | 0x0 | 0xF | 0x8
Rb (4 bit) | 0x2 | 0x2 | 0x8 | 0x2 | 0x1 | 0xF
Rc (4 bit) | 0xF | 0xF | 0x8 | 0xF | 0xF | 0x8
bsel | 000 | 001 | 000 | 000 | 001 | 000
wdsel | 0 | 0 | 0 | 0 | 0 | 0
alufn (6 bits) | GRN | SHL | ADD | YLW | SHL | ADD
| A3 Check Green | A3 Shift Green | A3 Merge Green | A3 Check Yellow | A3 Shift Yellow | A3 Merge Yellow
we | 1 | 1 | 1 | 1 | 1 | 1
Ra (4 bit) | 0x0 | 0xF | 0xF | 0x0 | 0xF | 0x9
Rb (4 bit) | 0x3 | 0x2 | 0x9 | 0x3 | 0x1 | 0xF
Rc (4 bit) | 0xF | 0xF | 0x9 | 0xF | 0xF | 0x9
bsel | 000 | 001 | 000 | 000 | 001 | 000
wdsel | 0 | 0 | 0 | 0 | 0 | 0
alufn (6 bits) | GRN | SHL | ADD | YLW | SHL | ADD
| A4 Check Green | A4 Shift Green | A4 Merge Green | A4 Check Yellow | A4 Shift Yellow | A4 Merge Yellow
we | 1 | 1 | 1 | 1 | 1 | 1
Ra (4 bit) | 0x0 | 0xF | 0xF | 0x0 | 0xF | 0xA
Rb (4 bit) | 0x4 | 0x2 | 0xA | 0x4 | 0x1 | 0xF
Rc (4 bit) | 0xF | 0xF | 0xA | 0xF | 0xF | 0xA
bsel | 000 | 001 | 000 | 000 | 001 | 000
wdsel | 0 | 0 | 0 | 0 | 0 | 0
alufn (6 bits) | GRN | SHL | ADD | YLW | SHL | ADD
| A5 Check Green | A5 Shift Green | A5 Merge Green | A5 Check Yellow | A5 Shift Yellow | A5 Merge Yellow
we | 1 | 1 | 1 | 1 | 1 | 1
Ra (4 bit) | 0x0 | 0xF | 0xF | 0x0 | 0xF | 0xB
Rb (4 bit) | 0x5 | 0x2 | 0xB | 0x5 | 0x1 | 0xF
Rc (4 bit) | 0xF | 0xF | 0xB | 0xF | 0xF | 0xB
bsel | 000 | 001 | 000 | 000 | 001 | 000
wdsel | 0 | 0 | 0 | 0 | 0 | 0
alufn (6 bits) | GRN | SHL | ADD | YLW | SHL | ADD
| A6 Check Green | A6 Shift Green | A6 Merge Green | A6 Check Yellow | A6 Shift Yellow | A6 Merge Yellow
we | 1 | 1 | 1 | 1 | 1 | 1
Ra (4 bit) | 0x0 | 0xF | 0xF | 0x0 | 0xF | 0xC
Rb (4 bit) | 0x6 | 0x2 | 0xC | 0x6 | 0x1 | 0xF
Rc (4 bit) | 0xF | 0xF | 0xC | 0xF | 0xF | 0xC
bsel | 000 | 001 | 000 | 000 | 001 | 000
wdsel | 0 | 0 | 0 | 0 | 0 | 0
alufn (6 bits) | GRN | SHL | ADD | YLW | SHL | ADD

## Final ALUFN
| Reset A1 | Reset A1 RGB | Reset A2 | Reset A2 RGB | Reset Hint | Reset Hint RGB | Reset Counter | Reset Counter RGB
we | 1 | 1 | 1 | 1 | 1 | 1 | 1 | 1
Ra (4 bit) | -- | -- | -- | -- | -- | -- | -- | --
Rb (4 bit) | -- | -- | -- | -- | -- | -- | -- | --
Rc (4 bit) | 0x1 | 0x3 | 0x2 | 0x4 | 0x8 | 0x7 | 0x6 | 0x5
bsel | -- | -- | -- | -- | -- | -- | -- | --
wdsel | 1 | 1 | 1 | 1 | 1 | 1 | 1 | 1
alufn (6 bits) | -- | -- | -- | -- | -- | -- | -- | --
| Initialisation | Answer Generation | Max Digit | Min Digit | Hint Calculation (-) | Hint RGB | End
we | 0 | 1 | 1 | 1 | 1 | 1 | 0
Ra (4 bit) | -- | 0x9 | 0x0 | 0x0 | 0xE | 0x7 | --
Rb (4 bit) | -- | -- | -- | -- | 0xF | 1 | --
Rc (4 bit) | -- | 0x0 | 0xE | 0xF | 0x8 | 0x7 | --
bsel | -- | 010 | -- | -- | 000 | 001 | --
wdsel | -- |  | 0 | 0 | 0 | 0 | --
alufn (6 bits) | -- | RNG | MAX | MIN | SUB | ADD | --
| A1D0 | A1D1 (a) | A1D1 (b) | A1D1(c) | A1D1 (d) | A1D1 | A1D2 (a) | A1D2(b) | A1D2(c) | A1D2 (d) | A1D2 | A1D3 (a) | A1D3 (b) | A1D3 (c) | A1D3 (d) | A1D3 | A1D4 (a) | A1D4 (b) | A1D4 (c) | A1D4 (d) | A1D4
we | 0 | 1 | 1 | 1 | 1 | 0 | 1 | 1 | 1 | 1 | 0 | 1 | 1 | 1 | 1 | 0 | 1 | 1 | 1 | 1 | 0
Ra (4 bit) | -- | -- | 0xF | 0x1 | 0x3 | -- | -- | 0xF | 0x1 | 0x3 | -- | -- | 0xF | 0x1 | 0x3 | -- | -- | 0xF | 0x1 | 0x3 | --
Rb (4 bit) | -- | Keypad | 1100 | 0xF | -- | -- | Keypad | 1000 | 0xF | -- | -- | Keypad | 0100 | 0xF | -- | -- | Keypad | 0000 | 0xF | 1 | --
Rc (4 bit) | -- | 0xF | 0xF | 0x1 | 0x3 | -- | 0xF | 0xF | 0x1 | 0x3 | -- | 0xF | 0xF | 0x1 | 0x3 | -- | 0xF | 0xF | 0x1 | 0x3 | --
bsel | -- | 001 | 001 | 000 | 100 | -- | 001 | 001 | 000 | 011 | -- | 001 | 001 | 000 | 010 | -- | 001 | 001 | 000 | 001 | --
wdsel | -- | 0 | 0 | 0 | 0 | -- | 0 | 0 | 0 | 0 | -- | 0 | 0 | 0 | 0 | -- | 0 | 0 | 0 | 0 | --
alufn (6 bits) | -- | B | SHL | ADD | ADD | -- | B | SHL | ADD | ADD | -- | B | SHL | ADD | ADD | -- | B | SHL | ADD | ADD | --
| A1D1 (e) | A1D1 (f) | A1D2 (e) | A1D2(f) | A1D3 (e) | A1D3 (f) | A1D4 (e) | A1D4 (f)
we: | 1 | 1 | 1 | 1 | 1 | 1 | 1 | 1
Ra: | 0x1 | 0x3 | 0x1 | 0x3 | 0x1 | 0x3 | 0x1 | 0x3
Rb: | 0xF | -- | 0xF | -- | 0xF | -- | 0xF | 1
Rc: | 0x1 | 0x3 | 0x1 | 0x3 | 0x1 | 0x3 | 0x1 | 0x3
bsel: | 000 | 100 | 000 | 011 | 000 | 010 | 000 | 001
wdsel: | 0 | 0 | 0 | 0 | 0 | 0 | 0 | 0
alufn (6 bits) | SUB | SUB | SUB | SUB | SUB | SUB | SUB | SUB
| A1 Max | A1 Min | A1 Hint | A1 COMPEQ | A1 Check | Seed | Counter | Counter RGB | A1 Check Green | A1 Shift Green | A1 Merge Green | A1 Check Yellow | A1 Shift Yellow | A1 Merge Yellow
we | 1 | 1 | 1 | 1 | 1 | 1 | 1 | 1 | 1 | 1 | 1 | 1 | 1 | 1
Ra (4 bit) | 0x1 | 0x1 | 0xF | 0xE | 0xE | -- | 0x6 | 0x5 | 0x0 | 0xF | 0xF | 0x0 | 0xF | 0x3
Rb (4 bit) | -- | -- | 0xE | 0x8 | -- | 0x1 | 1 | 1 | 0x1 | 2 | 0x3 | 0x1 | 1 | 0xF
Rc (4 bit) | 0xF | 0xE | 0xE | 0xE | -- | 0x9 | 0x6 | 0x5 | 0xF | 0xF | 0x3 | 0xF | 0xF | 0x3
bsel | 1 | -- | 000 | 000 | -- | 000 | 001 | 001 | 000 | 001 | 000 | 000 | 001 | 000
wdsel | 0 | 0 | 0 | 0 | -- | 0 | 0 | 0 | 0 | 0 | 0 | 0 | 0 | 0
alufn (6 bits) | MAX | MIN | SUB | COMPEQ | -- | B | ADD | ADD | GRN | SHL | ADD | YLW | SHL | ADD
| A2D0 | A2D1 (a) | A2D1 (b) | A2D1(c) | A2D1 (d) | A2D1 | A2D2 (a) | A2D2(b) | A2D2(c) | A2D2 (d) | A2D2 | A2D3 (a) | A2D3 (b) | A2D3 (c) | A2D3 (d) | A2D3 | A2D4 (a) | A2D4 (b) | A2D4 (c) | A2D4 (d) | A2D4
we | 0 | 1 | 1 | 1 | 1 | 0 | 1 | 1 | 1 | 1 | 0 | 1 | 1 | 1 | 1 | 0 | 1 | 1 | 1 | 1 | 0
Ra (4 bit) | -- | -- | 0xF | 0x2 | 0x4 | -- | -- | 0xF | 0x2 | 0x4 | -- | -- | 0xF | 0x2 | 0x4 | -- | -- | 0xF | 0x2 | 0x4 | --
Rb (4 bit) | -- | Keypad | 1100 | 0xF | -- | -- | Keypad | 1000 | 0xF | -- | -- | Keypad | 0100 | 0xF | -- | -- | Keypad | 0000 | 0xF | 1 | --
Rc (4 bit) | -- | 0xF | 0xF | 0x2 | 0x4 | -- | 0xF | 0xF | 0x2 | 0x4 | -- | 0xF | 0xF | 0x2 | 0x4 | -- | 0xF | 0xF | 0x2 | 0x4 | --
bsel | -- | 001 | 001 | 000 | 100 | -- | 001 | 001 | 000 | 011 | -- | 001 | 001 | 000 | 010 | -- | 001 | 001 | 000 | 001 | --
wdsel | -- | 0 | 0 | 0 | 0 | -- | 0 | 0 | 0 | 0 | -- | 0 | 0 | 0 | 0 | -- | 0 | 0 | 0 | 0 | --
alufn (6 bits) | -- | B | SHL | ADD | ADD | -- | B | SHL | ADD | ADD | -- | B | SHL | ADD | ADD | -- | B | SHL | ADD | ADD | --
| A2D1 (e) | A2D1 (f) | A2D2 (e) | A2D2(f) | A2D3 (e) | B: A2D3 (f); ADD: A2D4 (e); ADD: A2D4 (f)
we | 1 | 1 | 1 | 1 | 1 | bar: B to ADD
Ra (4 bit) | 0x2 | 0x4 | 0x2 | 0x4 | 0x2 | B: 0x4; ADD: 0x2; ADD: 0x4
Rb (4 bit) | 0xF | -- | 0xF | -- | 0xF | B: --; ADD: 0xF; ADD: 1
Rc (4 bit) | 0x2 | 0x4 | 0x2 | 0x4 | 0x2 | B: 0x4; ADD: 0x2; ADD: 0x4
bsel | 000 | 100 | 000 | 011 | 000 | B: 010; ADD: 000; ADD: 001
wdsel | 0 | 0 | 0 | 0 | 0 | B: 0; ADD: 0; ADD: 0
alufn (6 bits) | SUB | SUB | SUB | SUB | SUB | B: SUB; ADD: SUB; ADD: SUB
| A2 Max | A1 Min | A2 Hint | A2 COMPEQ | A2 Check | B: Counter; ADD: Counter RGB
we | 1 | 1 | 1 | 1 | 1 | bar: B to ADD
Ra (4 bit) | 0x2 | 0x2 | 0xF | 0xE | 0xE | B: 0x6; ADD: 0x5
Rb (4 bit) | -- | -- | 0xE | 0x8 | -- | bar: B to ADD
Rc (4 bit) | 0xF | 0xE | 0xE | 0xE | -- | B: 0x6; ADD: 0x5
bsel | 1 | -- | 000 | 000 | -- | B: 001; ADD: 001
wdsel | 0 | 0 | 0 | 0 | -- | B: 0; ADD: 0
alufn (6 bits) | MAX | MIN | SUB | COMPEQ | -- | B: ADD; ADD: ADD
| Branch D1 | Extract A1D1 | Branch D1 G/Y |  | Extract A2D1 | B: D1G CMPEQ; ADD: Count A1D1 in A1; GRN: Count A1D1 in A2; SHL: D1Y CMPLE; YLW: D1 Return Branch
we | -- | 1 | -- |  | 1 | bar: B; ADD to SHL; YLW
Ra (4 bit) | 0x3 | 0x1 | 0x3 |  | 0x2 | B: 0xE; ADD: 0x1; GRN: 0x2; SHL: 0xF; YLW: 0xE
Rb (4 bit) | -- | 11 | -- |  | 11 | B: 0xF; ADD: 0xE; GRN: 0xE; SHL: 0xE; YLW: --
Rc (4 bit) | -- | 0xE | -- |  | 0xF | B: 0xE; ADD: 0xF; GRN: 0xE; SHL: 0xE; YLW: --
bsel | -- | 001 | -- |  | 001 | B: 000; ADD: 000; GRN: 000; SHL: 000; YLW: --
wdsel | -- | 0 | -- |  | 0 | B: 0; ADD: 0; GRN: 0; SHL: 0; YLW: --
alufn (6 bits) | -- | EXT | -- |  | EXT | B: CMPEQ; ADD: CNT; GRN: CNT; SHL: CMPLE; YLW: --
| Branch D2 | Extract A1D2 | Branch D2 G/Y |  | Extract A2D2 | B: D2G CMPEQ; ADD: Count A1D2 in A1; GRN: Count A1D2 in A2; SHL: D2Y CMPLE; YLW: D2 Return Branch
we | -- | 1 | -- |  | 1 | bar: B; ADD to SHL; YLW
Ra (4 bit) | 0x3 | 0x1 | 0x3 |  | 0x2 | B: 0xE; ADD: 0x1; GRN: 0x2; SHL: 0xF; YLW: 0xE
Rb (4 bit) | -- | 10 | -- |  | 10 | B: 0xF; ADD: 0xE; GRN: 0xE; SHL: 0xE; YLW: --
Rc (4 bit) | -- | 0xE | -- |  | 0xF | B: 0xE; ADD: 0xF; GRN: 0xE; SHL: 0xE; YLW: --
bsel | -- | 001 | -- |  | 001 | B: 000; ADD: 000; GRN: 000; SHL: 000; YLW: --
wdsel | -- | 0 | -- |  | 0 | B: 0; ADD: 0; GRN: 0; SHL: 0; YLW: --
alufn (6 bits) | -- | EXT | -- |  | EXT | B: CMPEQ; ADD: CNT; GRN: CNT; SHL: CMPLE; YLW: --
| Branch D3 | Extract A1D3 | Branch D3 G/Y |  | Extract A2D3 | B: D3G CMPEQ; ADD: Count A1D3 in A1; GRN: Count A1D3 in A2; SHL: D3Y CMPLE; YLW: D3 Return Branch
we | -- | 1 | -- |  | 1 | bar: B; ADD to SHL; YLW
Ra (4 bit) | 0x3 | 0x1 | 0x3 |  | 0x2 | B: 0xE; ADD: 0x1; GRN: 0x2; SHL: 0xF; YLW: 0xE
Rb (4 bit) | -- | 01 | -- |  | 01 | B: 0xF; ADD: 0xE; GRN: 0xE; SHL: 0xE; YLW: --
Rc (4 bit) | -- | 0xE | -- |  | 0xF | B: 0xE; ADD: 0xF; GRN: 0xE; SHL: 0xE; YLW: --
bsel | -- | 001 | -- |  | 001 | B: 000; ADD: 000; GRN: 000; SHL: 000; YLW: --
wdsel | -- | 0 | -- |  | 0 | B: 0; ADD: 0; GRN: 0; SHL: 0; YLW: --
alufn (6 bits) | -- | EXT | -- |  | EXT | B: CMPEQ; ADD: CNT; GRN: CNT; SHL: CMPLE; YLW: --
| Branch D4 | Extract A1D4 | Branch D4 G/Y |  | Extract A2D4 | B: D4G CMPEQ; ADD: Count A1D4 in A1; GRN: Count A1D4 in A2; SHL: D4Y CMPLE; YLW: D4 Return Branch
we | -- | 1 | -- |  | 1 | bar: B; ADD to SHL; YLW
Ra (4 bit) | 0x3 | 0x1 | 0x3 |  | 0x2 | B: 0xE; ADD: 0x1; GRN: 0x2; SHL: 0xF; YLW: 0xE
Rb (4 bit) | -- | 00 | -- |  | 00 | B: 0xF; ADD: 0xE; GRN: 0xE; SHL: 0xE; YLW: --
Rc (4 bit) | -- | 0xE | -- |  | 0xF | B: 0xE; ADD: 0xF; GRN: 0xE; SHL: 0xE; YLW: --
bsel | -- | 001 | -- |  | 001 | B: 000; ADD: 000; GRN: 000; SHL: 000; YLW: --
wdsel | -- | 0 | -- |  | 0 | B: 0; ADD: 0; GRN: 0; SHL: 0; YLW: --
alufn (6 bits) | -- | EXT | -- |  | EXT | B: CMPEQ; ADD: CNT; GRN: CNT; SHL: CMPLE; YLW: --
| A2 Check Green | A2 Shift Green | A2 Merge Green | A2 Check Yellow | A2 Shift Yellow | B: A2 Merge Yellow
we | 1 | 1 | 1 | 1 | 1 | bar: B
Ra (4 bit) | 0x0 | 0xF | 0xF | 0x0 | 0xF | B: 0x4
Rb (4 bit) | 0x2 | 2 | 0x4 | 0x2 | 1 | B: 0xF
Rc (4 bit) | 0xF | 0xF | 0x4 | 0xF | 0xF | B: 0x4
bsel | 000 | 001 | 000 | 000 | 001 | B: 000
wdsel | 0 | 0 | 0 | 0 | 0 | B: 0
alufn (6 bits) | GRN | SHL | ADD | YLW | SHL | B: ADD
| Migrate A2 (Digit) | Migrate A2 (Digit) | Reset A2 (Digit) | Reset A2 (RGB)
we | 1 | 1 | 1 | 1
Ra (4 bit) | -- | -- | -- | --
Rb (4 bit) | 0x2 | 0x4 | -- | --
Rc (4 bit) | 0x1 | 0x3 | 0x2 | 0x4
bsel | -- | -- | -- | --
wdsel | 1 | 1 | 1 | 1
alufn (6 bits) | B | B | -- | --